## PickAndPlace_PCB2_2024-10-02
Designator | Device | Footprint | Mid X | Mid Y | Ref X | Ref Y | Pad X | Pad Y | Pins | Layer | Rotation | SMD | Comment
U1 | STM32F373CCT6 | LQFP-48_L7.0-W7.0-P0.50-LS9.0-BL | 32.639mm | -13.843mm | 32.639mm | -13.843mm | 36.889mm | -16.593mm | 48 | T | 90 | Yes | STM32F373CCT6
X1 | ABMM2-8.000MHZ-E2-T | CRYSTAL-SMD_4P-L6.0-W3.6-BL | 45.847mm | -13.843mm | 45.847mm | -13.843mm | 47.047mm | -16.043mm | 4 | T | 90 | Yes | 8MHz
H2 | HDR-M_2.54_1x4P | HDR-TH_4P-P2.54-V-M | 39mm | -58.801mm | 39mm | -58.801mm | 39mm | -54.991mm | 4 | T | 270 | No | HDR-M_2.54_1x4P
R7 | Res_0805 | R0805 | 35.941mm | -55.499mm | 35.941mm | -55.499mm | 35.941mm | -54.499mm | 2 | T | 270 | Yes | 10K
H3 | HDR-M_2.54_1x2P | HDR-TH_2P-P2.54-V-M-1 | 20.066mm | -19.304mm | 20.066mm | -19.304mm | 20.066mm | -18.034mm | 2 | T | 270 | No | B-2100S02P-A110
U16 | PCM5100APWR | TSSOP-20_L6.5-W4.4-P0.65-LS6.4-BL | 13.335mm | -13.335mm | 13.335mm | -13.335mm | 10.464mm | -10.41mm | 20 | T | 270 | Yes | PCM5100APWR
U17 | TLV2462CDR | SOP-8_L4.9-W3.9-P1.27-LS6.0-BL | 17.907mm | -27.305mm | 17.907mm | -27.305mm | 15.225mm | -25.4mm | 8 | T | 270 | Yes | TLV2462CDR
R13 | Res_0805 | R0805 | 28.575mm | -28.448mm | 28.575mm | -28.448mm | 27.575mm | -28.448mm | 2 | T | 0 | Yes | 1K
R17 | Res_0805 | R0805 | 28.575mm | -26.162mm | 28.575mm | -26.162mm | 27.575mm | -26.162mm | 2 | T | 0 | Yes | 1K
U24 | MCP6004-I/P | DIP-14_L19.2-W6.6-P2.54-LS10.9-BL | 19.608mm | -41.002mm | 19.608mm | -41.002mm | 27.228mm | -36.802mm | 14 | T | 180 | No | MCP6004-I/P
U25 | MCP6004-I/P | DIP-14_L19.2-W6.6-P2.54-LS10.9-BL | 19.799mm | -58.592mm | 19.799mm | -58.592mm | 27.419mm | -54.392mm | 14 | T | 180 | No | MCP6004-I/P
H5 | HDR-M_2.54_1x10P | HDR-TH_10P-P2.54-V-M-1 | 2.54mm | -33.981mm | 2.54mm | -33.981mm | 2.54mm | -22.551mm | 10 | T | 270 | No | HDR-M_2.54_1x10P
H4 | HDR-M_2.54_1x10P | HDR-TH_10P-P2.54-V-M-1 | 47.46mm | -33.981mm | 47.46mm | -33.981mm | 47.46mm | -22.551mm | 10 | T | 270 | No | HDR-M_2.54_1x10P
H8 | HDR-M_2.54_1x6P | HDR-TH_6P-P2.54-V-M-1 | 39.27mm | -51mm | 39.27mm | -51mm | 32.92mm | -51mm | 6 | T | 0 | No | HDR-M_2.54_1x6P
H9 | HDR-M_2.54_1x6P | HDR-TH_6P-P2.54-V-M-1 | 10.73mm | -51mm | 10.73mm | -51mm | 17.08mm | -51mm | 6 | T | 180 | No | HDR-M_2.54_1x6P
C8 | CC0805KRX7R9BB104 | C0805 | 27.305mm | -2.921mm | 27.305mm | -2.921mm | 27.305mm | -1.921mm | 2 | T | 270 | Yes | 100nF
C12 | CC0805KRX7R9BB104 | C0805 | 38.862mm | -3.556mm | 38.862mm | -3.556mm | 38.862mm | -4.556mm | 2 | T | 90 | Yes | 100nF
C13 | CC0805KRX7R9BB104 | C0805 | 35.941mm | -3.556mm | 35.941mm | -3.556mm | 35.941mm | -4.556mm | 2 | T | 90 | Yes | 100nF
C15 | CC0805KRX7R9BB104 | C0805 | 22.86mm | -5.715mm | 22.86mm | -5.715mm | 21.86mm | -5.715mm | 2 | T | 0 | Yes | 100nF
C16 | CC0805KRX7R9BB104 | C0805 | 41.275mm | -26.797mm | 41.275mm | -26.797mm | 41.275mm | -27.797mm | 2 | T | 90 | Yes | 100nF
C17 | CL21C200JBANNNC | C0805 | 45.72mm | -9.398mm | 45.72mm | -9.398mm | 46.72mm | -9.398mm | 2 | T | 180 | Yes | 20pF
C18 | CL21C200JBANNNC | C0805 | 45.72mm | -18.288mm | 45.72mm | -18.288mm | 44.72mm | -18.288mm | 2 | T | 0 | Yes | 20pF
C20 | CC0805KRX7R9BB104 | C0805 | 14.859mm | -7.747mm | 14.859mm | -7.747mm | 15.859mm | -7.747mm | 2 | T | 180 | Yes | 100nF
C22 | CC0805KRX7R9BB104 | C0805 | 7.747mm | -6.223mm | 7.747mm | -6.223mm | 7.747mm | -7.223mm | 2 | T | 90 | Yes | 100nF
C23 | CC0805KRX7R9BB104 | C0805 | 10.16mm | -6.223mm | 10.16mm | -6.223mm | 10.16mm | -7.223mm | 2 | T | 90 | Yes | 100nF
C26 | CC0805KRX7R9BB104 | C0805 | 21.336mm | -11.176mm | 21.336mm | -11.176mm | 21.336mm | -12.176mm | 2 | T | 90 | Yes | 100nF
D1 | BAT54SLT1G | SOT-23_L2.9-W1.3-P1.90-LS2.4-BR | 6.731mm | -39.243mm | 6.731mm | -39.243mm | 7.881mm | -40.193mm | 3 | T | 0 | Yes | BAT54SLT1G
D2 | BAT54SLT1G | SOT-23_L2.9-W1.3-P1.90-LS2.4-BR | 6.731mm | -43.18mm | 6.731mm | -43.18mm | 7.881mm | -44.13mm | 3 | T | 0 | Yes | BAT54SLT1G
D3 | BAT54SLT1G | SOT-23_L2.9-W1.3-P1.90-LS2.4-BR | 6.731mm | -34.544mm | 6.731mm | -34.544mm | 7.881mm | -35.494mm | 3 | T | 0 | Yes | BAT54SLT1G
R117 | 0603WAF5102T5E | R0603 | 31.877mm | -41.148mm | 31.877mm | -41.148mm | 31.877mm | -41.901mm | 2 | T | 90 | Yes | 51kΩ
R118 | 0603WAF1003T5E | R0603 | 33.655mm | -39.37mm | 33.655mm | -39.37mm | 33.655mm | -38.617mm | 2 | T | 270 | Yes | 100kΩ
R119 | 0603WAF1002T5E | R0603 | 6.35mm | -30.861mm | 6.35mm | -30.861mm | 5.597mm | -30.861mm | 2 | T | 0 | Yes | 10kΩ
R120 | 0603WAF1002T5E | R0603 | 33.782mm | -46.482mm | 33.782mm | -46.482mm | 33.782mm | -47.235mm | 2 | T | 90 | Yes | 10kΩ
R121 | 0603WAF1002T5E | R0603 | 21.59mm | -47.879mm | 21.59mm | -47.879mm | 20.837mm | -47.879mm | 2 | T | 0 | Yes | 10kΩ
R122 | 0603WAF1002T5E | R0603 | 3.937mm | -48.514mm | 3.937mm | -48.514mm | 3.184mm | -48.514mm | 2 | T | 0 | Yes | 10kΩ
R123 | 0603WAF1002T5E | R0603 | 7.493mm | -60.706mm | 7.493mm | -60.706mm | 6.74mm | -60.706mm | 2 | T | 0 | Yes | 10kΩ
R81 | 0603WAF1203T5E | R0603 | 11.938mm | -28.067mm | 11.938mm | -28.067mm | 11.185mm | -28.067mm | 2 | T | 0 | Yes | 120kΩ
R82 | 0603WAF1003T5E | R0603 | 12.7mm | -30.607mm | 12.7mm | -30.607mm | 12.7mm | -31.36mm | 2 | T | 90 | Yes | 100kΩ
R83 | 0603WAF1203T5E | R0603 | 18.669mm | -31.115mm | 18.669mm | -31.115mm | 17.916mm | -31.115mm | 2 | T | 0 | Yes | 120kΩ
R84 | 0603WAF1003T5E | R0603 | 21.971mm | -31.75mm | 21.971mm | -31.75mm | 21.971mm | -32.503mm | 2 | T | 90 | Yes | 100kΩ
R85 | 0603WAF7502T5E | R0603 | 14.478mm | -23.622mm | 14.478mm | -23.622mm | 13.725mm | -23.622mm | 2 | T | 0 | Yes | 75kΩ
R86 | 0603WAF7502T5E | R0603 | 23.368mm | -28.448mm | 23.368mm | -28.448mm | 23.368mm | -27.695mm | 2 | T | 270 | Yes | 75kΩ
C27 | CL21C101JBANNNC | C0805 | 14.351mm | -20.701mm | 14.351mm | -20.701mm | 13.351mm | -20.701mm | 2 | T | 0 | Yes | 100pF
C28 | CL21C101JBANNNC | C0805 | 25.527mm | -28.829mm | 25.527mm | -28.829mm | 25.527mm | -27.829mm | 2 | T | 270 | Yes | 100pF
R87 | 0603WAF5102T5E | R0603 | 28.067mm | -34.417mm | 28.067mm | -34.417mm | 27.314mm | -34.417mm | 2 | T | 0 | Yes | 51kΩ
R88 | 0603WAF1003T5E | R0603 | 28.067mm | -32.512mm | 28.067mm | -32.512mm | 27.314mm | -32.512mm | 2 | T | 0 | Yes | 100kΩ
R89 | 0603WAF1003T5E | R0603 | 19.685mm | -34.417mm | 19.685mm | -34.417mm | 20.438mm | -34.417mm | 2 | T | 180 | Yes | 100kΩ
R90 | 0603WAF1003T5E | R0603 | 24.765mm | -34.417mm | 24.765mm | -34.417mm | 25.518mm | -34.417mm | 2 | T | 180 | Yes | 100kΩ
R91 | 0603WAF1003T5E | R0603 | 13.97mm | -33.02mm | 13.97mm | -33.02mm | 14.723mm | -33.02mm | 2 | T | 180 | Yes | 100kΩ
R92 | 0603WAF1003T5E | R0603 | 12.446mm | -34.544mm | 12.446mm | -34.544mm | 11.693mm | -34.544mm | 2 | T | 0 | Yes | 100kΩ
R93 | 0603WAF5102T5E | R0603 | 8.001mm | -25.908mm | 8.001mm | -25.908mm | 8.001mm | -26.661mm | 2 | T | 90 | Yes | 51kΩ
R94 | 0603WAF1003T5E | R0603 | 9.652mm | -24.13mm | 9.652mm | -24.13mm | 9.652mm | -23.377mm | 2 | T | 270 | Yes | 100kΩ
C29 | CC0603KRX7R9BB104 | C0603 | 26.035mm | -51.562mm | 26.035mm | -51.562mm | 25.335mm | -51.562mm | 2 | T | 0 | Yes | 100nF
R95 | 0603WAF1003T5E | R0603 | 8.89mm | -47.371mm | 8.89mm | -47.371mm | 9.643mm | -47.371mm | 2 | T | 180 | Yes | 100kΩ
R96 | 0603WAF1003T5E | R0603 | 14.605mm | -47.371mm | 14.605mm | -47.371mm | 13.852mm | -47.371mm | 2 | T | 0 | Yes | 100kΩ
R97 | 0603WAF5102T5E | R0603 | 9.652mm | -35.56mm | 9.652mm | -35.56mm | 9.652mm | -36.313mm | 2 | T | 90 | Yes | 51kΩ
R98 | 0603WAF1003T5E | R0603 | 9.652mm | -30.988mm | 9.652mm | -30.988mm | 9.652mm | -30.235mm | 2 | T | 270 | Yes | 100kΩ
R99 | 0603WAF1003T5E | R0603 | 31.75mm | -61.214mm | 31.75mm | -61.214mm | 30.997mm | -61.214mm | 2 | T | 0 | Yes | 100kΩ
R100 | 0603WAF5102T5E | R0603 | 38.862mm | -43.434mm | 38.862mm | -43.434mm | 38.862mm | -44.187mm | 2 | T | 90 | Yes | 51kΩ
R101 | 0603WAF1003T5E | R0603 | 40.64mm | -43.434mm | 40.64mm | -43.434mm | 40.64mm | -44.187mm | 2 | T | 90 | Yes | 100kΩ
R102 | 0603WAF1203T5E | R0603 | 35.179mm | -61.976mm | 35.179mm | -61.976mm | 35.179mm | -62.729mm | 2 | T | 90 | Yes | 120kΩ
R103 | 0603WAF1003T5E | R0603 | 31.115mm | -55.118mm | 31.115mm | -55.118mm | 31.115mm | -55.871mm | 2 | T | 90 | Yes | 100kΩ
R104 | 0603WAF1003T5E | R0603 | 33.02mm | -55.118mm | 33.02mm | -55.118mm | 33.02mm | -54.365mm | 2 | T | 270 | Yes | 100kΩ
R105 | 0603WAF5102T5E | R0603 | 31.75mm | -59.309mm | 31.75mm | -59.309mm | 30.997mm | -59.309mm | 2 | T | 0 | Yes | 51kΩ
R106 | 0603WAF1003T5E | R0603 | 35.306mm | -59.309mm | 35.306mm | -59.309mm | 36.059mm | -59.309mm | 2 | T | 180 | Yes | 100kΩ
R107 | 0603WAF1003T5E | R0603 | 24.003mm | -48.641mm | 24.003mm | -48.641mm | 24.003mm | -47.888mm | 2 | T | 270 | Yes | 100kΩ
R108 | 0603WAF1003T5E | R0603 | 25.908mm | -48.641mm | 25.908mm | -48.641mm | 25.908mm | -49.394mm | 2 | T | 90 | Yes | 100kΩ
R109 | 0603WAF5102T5E | R0603 | 29.591mm | -48.641mm | 29.591mm | -48.641mm | 28.838mm | -48.641mm | 2 | T | 0 | Yes | 51kΩ
R110 | 0603WAF1003T5E | R0603 | 31.115mm | -45.085mm | 31.115mm | -45.085mm | 31.115mm | -44.332mm | 2 | T | 270 | Yes | 100kΩ
R111 | 0603WAF1003T5E | R0603 | 7.493mm | -54.864mm | 7.493mm | -54.864mm | 8.246mm | -54.864mm | 2 | T | 180 | Yes | 100kΩ
R112 | 0603WAF1003T5E | R0603 | 7.493mm | -56.896mm | 7.493mm | -56.896mm | 6.74mm | -56.896mm | 2 | T | 0 | Yes | 100kΩ
R113 | 0603WAF5102T5E | R0603 | 4.318mm | -56.896mm | 4.318mm | -56.896mm | 5.071mm | -56.896mm | 2 | T | 180 | Yes | 51kΩ
R114 | 0603WAF1003T5E | R0603 | 4.318mm | -54.864mm | 4.318mm | -54.864mm | 5.071mm | -54.864mm | 2 | T | 180 | Yes | 100kΩ
R115 | 0603WAF1003T5E | R0603 | 4.318mm | -60.706mm | 4.318mm | -60.706mm | 5.071mm | -60.706mm | 2 | T | 180 | Yes | 100kΩ
R116 | 0603WAF2003T5E | R0603 | 7.493mm | -62.484mm | 7.493mm | -62.484mm | 6.74mm | -62.484mm | 2 | T | 0 | Yes | 200kΩ
R8 | 0603WAF1000T5E | R0603 | 23.241mm | -17.907mm | 23.241mm | -17.907mm | 22.488mm | -17.907mm | 2 | T | 0 | Yes | 100Ω
R9 | 0603WAF1000T5E | R0603 | 23.241mm | -20.701mm | 23.241mm | -20.701mm | 22.488mm | -20.701mm | 2 | T | 0 | Yes | 100Ω
C19 | RST10UF25V014 | CAP-SMD_BD4.0-L4.3-W4.3-LS5.0-FD | 14.605mm | -4.064mm | 14.605mm | -4.064mm | 16.266mm | -4.064mm | 2 | T | 180 | Yes | 10uF
C21 | RST10UF25V014 | CAP-SMD_BD4.0-L4.3-W4.3-LS5.0-FD | 4.318mm | -5.715mm | 4.318mm | -5.715mm | 4.318mm | -7.376mm | 2 | T | 90 | Yes | 10uF
C24 | CL31B225KBHNNNE | C1206 | 4.064mm | -12.192mm | 4.064mm | -12.192mm | 4.064mm | -10.599mm | 2 | T | 270 | Yes | 2.2uF
C25 | CL31B225KBHNNNE | C1206 | 4.572mm | -16.256mm | 4.572mm | -16.256mm | 6.165mm | -16.256mm | 2 | T | 180 | Yes | 2.2uF
C9 | CL31B105KBHNNNE | C1206 | 31.242mm | -2.286mm | 31.242mm | -2.286mm | 32.835mm | -2.286mm | 2 | T | 180 | Yes | 1uF
C10 | CL31B105KBHNNNE | C1206 | 46.482mm | -4.064mm | 46.482mm | -4.064mm | 46.482mm | -5.657mm | 2 | T | 90 | Yes | 1uF
C11 | CL31B105KBHNNNE | C1206 | 43.561mm | -4.064mm | 43.561mm | -4.064mm | 43.561mm | -5.657mm | 2 | T | 90 | Yes | 1uF
C14 | CL31B105KBHNNNE | C1206 | 22.733mm | -2.032mm | 22.733mm | -2.032mm | 24.326mm | -2.032mm | 2 | T | 180 | Yes | 1uF
R5 | 0805W8F1000T5E_C17408 | R0805 | 40.767mm | -15.24mm | 40.767mm | -15.24mm | 39.767mm | -15.24mm | 2 | T | 0 | Yes | 100Ω
R6 | 0805W8F1000T5E_C17408 | R0805 | 41.193mm | -11.746mm | 41.193mm | -11.746mm | 40.193mm | -11.746mm | 2 | T | 0 | Yes | 100Ω
R124 | 0603WAF1003T5E | R0603 | 12.192mm | -24.384mm | 12.192mm | -24.384mm | 12.192mm | -25.137mm | 2 | T | 90 | Yes | 100kΩ
R125 | 0603WAF1003T5E | R0603 | 23.622mm | -31.75mm | 23.622mm | -31.75mm | 23.622mm | -30.997mm | 2 | T | 270 | Yes | 100kΩ