## BOM_Board2_PCB2_2026-02-08
No. | Quantity | Comment | Designator | Footprint | Value | Manufacturer Part | Manufacturer | Supplier Part | Supplier
1 | 9 | 100nF | C8,C12,C13,C15,C16,C20,C22,C23,C26 | C0805 | 100nF | CC0805KRX7R9BB104 | YAGEO(国巨) | C49678 | LCSC
2 | 4 | 1uF | C9,C10,C11,C14 | C1206 | 1uF | CL31B105KBHNNNE | SAMSUNG(三星) | C1848 | LCSC
3 | 2 | 20pF | C17,C18 | C0805 | 20pF | CL21C200JBANNNC | SAMSUNG(三星) | C1798 | LCSC
4 | 2 | 10uF | C19,C21 | CAP-SMD_BD4.0-L4.3-W4.3-LS5.0-FD | 10uF | RST10UF25V014 | KNSCHA(科尼盛) | C4747969 | LCSC
5 | 2 | 2.2uF | C24,C25 | C1206 | 2.2uF | CL31B225KBHNNNE | SAMSUNG(三星) | C50254 | LCSC
6 | 2 | 100pF | C27,C28 | C0805 | 100pF | CL21C101JBANNNC | SAMSUNG(三星) | C1790 | LCSC
7 | 1 | 100nF | C29 | C0603 | 100nF | CC0603KRX7R9BB104 | YAGEO(国巨) | C14663 | LCSC
8 | 3 | BAT54SLT1G | D1,D2,D3 | SOT-23_L2.9-W1.3-P1.90-LS2.4-BR |  | BAT54SLT1G | onsemi(安森美) | C19726 | LCSC
9 | 2 | 100Ω | R5,R6 | R0805 | 100Ω | 0805W8F1000T5E | UNI-ROYAL(厚声) | C17408 | LCSC
10 | 1 | 10K | R7 | R0805 | 10K
11 | 2 | 100Ω | R8,R9 | R0603 | 100Ω | 0603WAF1000T5E | UNI-ROYAL(厚声) | C22775 | LCSC
12 | 2 | 1K | R13,R17 | R0805 | 1K
13 | 3 | 120kΩ | R81,R83,R102 | R0603 | 120kΩ | 0603WAF1203T5E | UNI-ROYAL(厚声) | C25808 | LCSC
14 | 26 | 100kΩ | R82,R84,R88,R89,R90,R91,R92,R94,R95,R96,R98,R99,R101,R103,R104,R106,R107,R108,R110,R111,R112,R114,R115,R118,R124,R125 | R0603 | 100kΩ | 0603WAF1003T5E | UNI-ROYAL(厚声) | C25803 | LCSC
15 | 2 | 75kΩ | R85,R86 | R0603 | 75kΩ | 0603WAF7502T5E | UNI-ROYAL(厚声) | C23242 | LCSC
16 | 8 | 51kΩ | R87,R93,R97,R100,R105,R109,R113,R117 | R0603 | 51kΩ | 0603WAF5102T5E | UNI-ROYAL(厚声) | C23196 | LCSC
17 | 1 | 200kΩ | R116 | R0603 | 200kΩ | 0603WAF2003T5E | UNI-ROYAL(厚声) | C25811 | LCSC
18 | 5 | 10kΩ | R119,R120,R121,R122,R123 | R0603 | 10kΩ | 0603WAF1002T5E | UNI-ROYAL(厚声) | C25804 | LCSC
19 | 1 | STM32F373CCT6 | U1 | LQFP-48_L7.0-W7.0-P0.50-LS9.0-BL |  | STM32F373CCT6 | ST(意法半导体) | C89403 | LCSC
20 | 1 | PCM5100APWR | U16 | TSSOP-20_L6.5-W4.4-P0.65-LS6.4-BL |  | PCM5100APWR | TI(德州仪器) | C131154 | LCSC
21 | 1 | TLV2462CDR | U17 | SOP-8_L4.9-W3.9-P1.27-LS6.0-BL |  | TLV2462CDR | TI(德州仪器) | C57421 | LCSC
22 | 1 | 8MHz | X1 | CRYSTAL-SMD_4P-L6.0-W3.6-BL | 8MHz | ABMM2-8.000MHZ-E2-T | ABRACON | C431529 | LCSC