## PickAndPlace_PCB1_2026-02-08
Designator | Device | Footprint | Mid X | Mid Y | Ref X | Ref Y | Pad X | Pad Y | Pins | Layer | Rotation | SMD | Comment
U6 | TLC59281DBQR | SSOP-24_L8.7-W3.9-P0.64-LS6.0-BL | 25mm | -8.128mm | 25mm | -8.128mm | 28.493mm | -5.543mm | 24 | T | 180 | Yes | TLC59281DBQR
SW5 | K2-1102DP-O3SW-04 | KEY-TH_4P-L6.0-W6.0-P4.50-LS7.5 | 19.812mm | -17.526mm | 19.812mm | -17.526mm | 16.562mm | -19.776mm | 4 | T | 0 | No | K2-1102DP-O3SW-04
SW6 | K2-1102DP-O3SW-04 | KEY-TH_4P-L6.0-W6.0-P4.50-LS7.5 | 30.312mm | -17.526mm | 30.312mm | -17.526mm | 27.062mm | -19.776mm | 4 | T | 0 | No | K2-1102DP-O3SW-04
LED1 | LED3mm_RED_Green_A | LED-3mm-2mau-A | 25mm | -23.387mm | 25mm | -23.387mm | 22.46mm | -23.387mm | 3 | T | 0 | No | TJ-L3FYTGHRMFCLFLC2R-A5
LED2 | LED3mm_RED_Green_A | LED-3mm-2mau-A | 25mm | -29.438mm | 25mm | -29.438mm | 22.46mm | -29.438mm | 3 | T | 0 | No | TJ-L3FYTGHRMFCLFLC2R-A5
LED3 | LED3mm_RED_Green_A | LED-3mm-2mau-A | 25mm | -35.489mm | 25mm | -35.489mm | 22.46mm | -35.489mm | 3 | T | 0 | No | TJ-L3FYTGHRMFCLFLC2R-A5
LED4 | LED3mm_RED_Green_A | LED-3mm-2mau-A | 25mm | -41.54mm | 25mm | -41.54mm | 22.46mm | -41.54mm | 3 | T | 0 | No | TJ-L3FYTGHRMFCLFLC2R-A5
LED5 | LED3mm_RED_Green_A | LED-3mm-2mau-A | 25mm | -65.744mm | 25mm | -65.744mm | 22.46mm | -65.744mm | 3 | T | 0 | No | TJ-L3FYTGHRMFCLFLC2R-A5
LED6 | LED3mm_RED_Green_A | LED-3mm-2mau-A | 25mm | -59.693mm | 25mm | -59.693mm | 22.46mm | -59.693mm | 3 | T | 0 | No | TJ-L3FYTGHRMFCLFLC2R-A5
LED7 | LED3mm_RED_Green_A | LED-3mm-2mau-A | 25mm | -53.642mm | 25mm | -53.642mm | 22.46mm | -53.642mm | 3 | T | 0 | No | TJ-L3FYTGHRMFCLFLC2R-A5
LED8 | LED3mm_RED_Green_A | LED-3mm-2mau-A | 25mm | -47.591mm | 25mm | -47.591mm | 22.46mm | -47.591mm | 3 | T | 0 | No | TJ-L3FYTGHRMFCLFLC2R-A5
H1 | HDR-M_2.54_2x5 | HDR-TH_10P-P2.54-V-M-R2-C5-S2.54 | 46.908mm | -88.138mm | 46.908mm | -88.138mm | 48.178mm | -83.058mm | 10 | B | 270 | No | HDR-M_2.54_2x5
H6 | HDR-F_2.54_1x8P | HDR-TH_8P-P2.54-V-F-1 | 2.54mm | -13.8mm | 2.54mm | -13.8mm | 2.54mm | -4.91mm | 8 | T | 270 | No | HDR-F_2.54_1x8P
H4 | HDR-F_2.54_1x8P | HDR-TH_8P-P2.54-V-F-1 | 47.46mm | -13.8mm | 47.46mm | -13.8mm | 47.46mm | -4.91mm | 8 | T | 270 | No | HDR-F_2.54_1x8P
U17 | K104K15X7RF5TH5 | CAP-TH_L4.0-W2.6-P5.00-D0.5 | 39.878mm | -17.399mm | 39.878mm | -17.399mm | 37.378mm | -17.399mm | 2 | T | 0 | No | 100nF
U16 | K104K15X7RF5TH5 | CAP-TH_L4.0-W2.6-P5.00-D0.5 | 12.319mm | -88.138mm | 12.319mm | -88.138mm | 9.819mm | -88.138mm | 2 | T | 0 | No | 100nF
H10 | HDR-M_2.54_1x10P | HDR-TH_10P-P2.54-V-M-1 | 47.46mm | -44mm | 47.46mm | -44mm | 47.46mm | -32.57mm | 10 | T | 270 | No | HDR-M_2.54_1x10P
H9 | HDR-M_2.54_1x10P | HDR-TH_10P-P2.54-V-M-1 | 2.54mm | -44mm | 2.54mm | -44mm | 2.54mm | -32.57mm | 10 | T | 270 | No | HDR-M_2.54_1x10P
U18 | SS12D10G5 | SW-TH_SHOU-HAN_SS12D10G4 | 12mm | -66.167mm | 12mm | -66.167mm | 7.2mm | -66.167mm | 3 | T | 0 | No | SS12D10G5
U19 | SS12D10G5 | SW-TH_SHOU-HAN_SS12D10G4 | 38mm | -66.167mm | 38mm | -66.167mm | 33.2mm | -66.167mm | 3 | T | 0 | No | SS12D10G5
H13 | HDR-M_2.54_1x6P | HDR-TH_6P-P2.54-V-M-1 | 39.27mm | -61mm | 39.27mm | -61mm | 32.92mm | -61mm | 6 | T | 0 | No | HDR-M_2.54_1x6P
U20 | SS12D10G5 | SW-TH_SHOU-HAN_SS12D10G4 | 25mm | -90mm | 25mm | -90mm | 20.2mm | -90mm | 3 | T | 0 | No | SS12D10G5
H14 | HDR-M_2.54_1x6P | HDR-TH_6P-P2.54-V-M-1 | 10.73mm | -61mm | 10.73mm | -61mm | 17.08mm | -61mm | 6 | T | 180 | No | HDR-M_2.54_1x6P
U9 | RK09K1130AST | RES-TH_RK09K1130AAU | 38mm | -34.29mm | 38mm | -34.29mm | 35.5mm | -37.79mm | 5 | T | 0 | No | 10kΩ
U10 | RK09K1130AST | RES-TH_RK09K1130AAU | 12mm | -53.222mm | 12mm | -53.222mm | 9.5mm | -56.722mm | 5 | T | 0 | No | 10kΩ
U11 | RK09K1130AST | RES-TH_RK09K1130AAU | 38mm | -53.222mm | 38mm | -53.222mm | 35.5mm | -56.722mm | 5 | T | 0 | No | 10kΩ
U12 | RK09K1130AST | RES-TH_RK09K1130AAU | 25mm | -81.222mm | 25mm | -81.222mm | 22.5mm | -84.722mm | 5 | T | 0 | No | 10kΩ
U13 | RK09K1130AST | RES-TH_RK09K1130AAU | 12mm | -81.222mm | 12mm | -81.222mm | 9.5mm | -84.722mm | 5 | T | 0 | No | 10kΩ
U14 | RK09K1130AST | RES-TH_RK09K1130AAU | 38mm | -81.222mm | 38mm | -81.222mm | 35.5mm | -84.722mm | 5 | T | 0 | No | 10kΩ
U15 | RK09K1130AST | RES-TH_RK09K1130AAU | 12mm | -34.29mm | 12mm | -34.29mm | 9.5mm | -37.79mm | 5 | T | 0 | No | 10kΩ
R4 | 0805W8F1002T5E | R0805 | 30.353mm | -13.081mm | 30.353mm | -13.081mm | 29.353mm | -13.081mm | 2 | T | 0 | Yes | 10kΩ
C1 | CC0603KRX7R9BB104 | C0603 | 11.317mm | -40.13mm | 11.317mm | -40.13mm | 12.017mm | -40.13mm | 2 | T | 180 | Yes | 100nF
C2 | CC0603KRX7R9BB104 | C0603 | 37.348mm | -40.19mm | 37.348mm | -40.19mm | 38.048mm | -40.19mm | 2 | T | 180 | Yes | 100nF
C3 | CC0603KRX7R9BB104 | C0603 | 18.288mm | -56.134mm | 18.288mm | -56.134mm | 18.288mm | -55.434mm | 2 | T | 270 | Yes | 100nF
C4 | CC0603KRX7R9BB104 | C0603 | 31.75mm | -56.261mm | 31.75mm | -56.261mm | 31.75mm | -55.561mm | 2 | T | 270 | Yes | 100nF
C5 | CC0603KRX7R9BB104 | C0603 | 18.923mm | -84.328mm | 18.923mm | -84.328mm | 18.923mm | -83.628mm | 2 | T | 270 | Yes | 100nF
C6 | CC0603KRX7R9BB104 | C0603 | 5.842mm | -84.582mm | 5.842mm | -84.582mm | 5.842mm | -83.882mm | 2 | T | 270 | Yes | 100nF
C7 | CC0603KRX7R9BB104 | C0603 | 44.196mm | -73.787mm | 44.196mm | -73.787mm | 44.196mm | -74.487mm | 2 | T | 90 | Yes | 100nF
R79 | 0603WAF4701T5E | R0603 | 48.26mm | -74.723mm | 48.26mm | -74.723mm | 48.26mm | -73.97mm | 2 | T | 270 | Yes | 4.7kΩ
R80 | 0603WAF4701T5E | R0603 | 48.26mm | -70.913mm | 48.26mm | -70.913mm | 48.26mm | -70.16mm | 2 | T | 270 | Yes | 4.7kΩ
C8 | CC0603KRX7R9BB104 | C0603 | 46.355mm | -74.676mm | 46.355mm | -74.676mm | 46.355mm | -75.376mm | 2 | T | 90 | Yes | 100nF
R81 | 0603WAF100KT5E | R0603 | 43.307mm | -88.265mm | 43.307mm | -88.265mm | 43.307mm | -87.512mm | 2 | T | 270 | Yes | 1Ω
U4 | LD2981ABU33TR | SOT-89-3_L4.5-W2.5-P1.50-LS4.2-BR | 28.956mm | -69.596mm | 28.956mm | -69.596mm | 30.312mm | -71.096mm | 3 | T | 0 | Yes | LD2981ABU33TR
U5 | LD2981ABU33TR | SOT-89-3_L4.5-W2.5-P1.50-LS4.2-BR | 21.209mm | -69.596mm | 21.209mm | -69.596mm | 19.853mm | -68.096mm | 3 | T | 180 | Yes | LD2981ABU33TR
C9 | FZ10UF25V90RV0069 | CAP-SMD_BD4.0-L4.3-W4.3-FD-LS5.1 | 40.005mm | -21.59mm | 40.005mm | -21.59mm | 41.8mm | -21.59mm | 2 | T | 180 | Yes | 10uF
C10 | FZ10UF25V90RV0069 | CAP-SMD_BD4.0-L4.3-W4.3-FD-LS5.1 | 37.211mm | -90.043mm | 37.211mm | -90.043mm | 39.006mm | -90.043mm | 2 | T | 180 | Yes | 10uF